## resumen
Resumen del diseño
Clave | Magnitud | Valor | Unidad
net_id | Red | fao_a3_standard
vessel_id | Buque | fao_a3_150hp
door_id | Portón | fao_flat_wood_a3
compat | Modo de compatibilidad | corrected
headrope_m | Lima | 28.698 | m
footrope_m | Burlón | 33.3894 | m
cut_angle_deg | Ángulo de ataque de los cortes (α) | 10.6339 | °
filtration_index | Índice de filtración (d/l) | 0.021278
solid_surface_m2 | Superficie sólida (Ss) | 38.7496 | m²
working_surface_m2 | Superficie de trabajo (St) | 308.5551 | m²
net_weight_kg | Peso de la red | 33.4818 | kg
vertical_opening_m | Abertura vertical (AV) | 1.984 | m
horizontal_opening_m | Abertura horizontal (AH) | 13.1059 | m
working_depth_m | Profundidad de trabajo | 40 | m
flotation_total_kgf | Flotación total | 36 | kgf
dan_leno_m | Dan leno | 0.6 | m
sweeps_m | Patentes | 25 | m
crowfoot_m | Pies de gallo | 2.3 | m
crowfoot_extension_m | Alargue de pies de gallo | 0 | m
upper_bridle_m | Brida superior | 18 | m
lower_bridle_m | Brida inferior | 17 | m
warp_diameter_mm | Ø cable de remolque | 13 | mm
warp_length_m | Cable filado | 200 | m
rn_std_2kn_kgf | RN estándar a 2kn | 866.9038 | kgf
rob_2kn_kgf | ROB a 2kn | 70.7943 | kgf
rn_std_3kn_kgf | RN estándar a 3kn | 1592.1705 | kgf
rob_3kn_kgf | ROB a 3kn | 159.2872 | kgf
rn_std_3_5kn_kgf | RN estándar a 3.5kn | 2039.0758 | kgf
rob_3_5kn_kgf | ROB a 3.5kn | 216.8076 | kgf
float_count | Boyas | 12 | u
float_diameter_mm | Ø boya | 200 | mm
ballast_min_kg | Lastre mínimo | 27 | kg
ballast_max_kg | Lastre máximo | 41 | kg
warp_selected | Cable seleccionado | steel_6x19_seale_13mm
warp_breaking_load_t | Rotura del cable seleccionado | 10.3 | t
warp_min_breaking_load_kgf | Rotura mínima requerida | 10197.7979 | kgf
warp_quantity_m | Cable a comprar | 500 | m
max_speed_kn | Velocidad máxima remolcable | 2.2684 | kn
Celdas del libro: 'Dimensiones de la Red'!F45:F71; 'Resistencia de la RED'!N302:N310; 'Portones y aparejamiento'!D190:D198; 'Cables Y Cabulleria'!D11:D12

## panos_std
Paños de la red estándar (fao_a3_standard)
Paño | Plano | Sección | Material | Mallero [mm] | Ø hilo [mm] | Rtex [tex] | Runnage [m/kg] | Mallas boca | Mallas bolsa | Mallas alto | U1 | Cant. | Corte | Ss [m²] | Peso [kg]
A | superior | punta de ala | PA | 80 | 1.37 | 1280 | 781.25 | 3 | 57 | 36 | 0.38 | 2 | 1N2B | 0.47347 | 0.44237
B | inferior | punta de ala | PA | 80 | 1.37 | 1280 | 781.25 | 3 | 57 | 36 | 0.38 | 2 | 1N2B | 0.47347 | 0.44237
C | superior | ala | PA | 80 | 1.37 | 1280 | 781.25 | 57 | 117 | 120 | 0.38 | 2 | 1N2B | 4.5769 | 4.2762
D | inferior | ala | PA | 80 | 1.37 | 1280 | 781.25 | 57 | 97 | 120 | 0.38 | 2 | 1N4B | 4.0508 | 3.7847
E | superior | square | PA | 60 | 1.16 | 950 | 1052.63 | 412 | 372 | 40 | 0.38 | 1 | 1N2B | 2.1827 | 1.7875
F | inferior | vientre | PA | 60 | 1.16 | 950 | 1052.63 | 129 | 143 | 40 | 0.38 | 2 | — | 1.5145 | 1.2403
G | superior | cuerpo | PA | 60 | 1.16 | 950 | 1052.63 | 372 | 162 | 210 | 0.38 | 2 | 1N2B | 15.6099 | 12.784
H | superior | cuerpo | PA | 40 | 1.16 | 950 | 1052.63 | 243 | 113 | 130 | 0.23 | 2 | 1N2B | 4.2948 | 3.5173
I | superior | bolsa | PA | 40 | 1.37 | 1280 | 781.25 | 113 | 113 | 200 | 0.23 | 1 | AB | 2.477 | 2.3142
J | inferior | bolsa | PA | 40 | 1.37 | 1280 | 781.25 | 113 | 113 | 250 | 0.23 | 1 | AB | 3.0962 | 2.8928
Ss y peso de la fila de 'Mecánica de la Red' repartidos por cantidad de paneles.
Celdas del libro: 'Paños de red y cortes'!N269:W291; 'Mecánica de la Red'!C29:L37, N29, O107

## panos_mod
Paños de la red modificada (fao_a3_modified)
Paño | Plano | Sección | Material | Mallero [mm] | Ø hilo [mm] | Rtex [tex] | Runnage [m/kg] | Mallas boca | Mallas bolsa | Mallas alto | U1 | Cant. | Corte | Ss [m²] | Peso [kg]
A | superior | punta de ala | PA | 80 | 1.37 | 1280 | 781.25 | 3 | 57 | 36 | 0.38 | 2 | 1N2B | 0.47347 | 0.44237
B | inferior | punta de ala | PA | 80 | 1.37 | 1280 | 781.25 | 3 | 57 | 36 | 0.38 | 2 | 1N2B | 0.47347 | 0.44237
C | superior | ala | PA | 80 | 1.37 | 1280 | 781.25 | 57 | 117 | 120 | 0.38 | 2 | 1N2B | 4.5769 | 4.2762
D | inferior | ala | PA | 80 | 1.37 | 1280 | 781.25 | 57 | 97 | 120 | 0.38 | 2 | 1N4B | 4.0508 | 3.7847
E | superior | square | PA | 60 | 1.16 | 950 | 1052.63 | 412 | 372 | 40 | 0.38 | 1 | 1N2B | 2.1827 | 1.7875
F | inferior | vientre | PA | 60 | 1.16 | 950 | 1052.63 | 129 | 143 | 40 | 0.38 | 2 | — | 1.5145 | 1.2403
G | superior | cuerpo | PA | 60 | 1.16 | 950 | 1052.63 | 372 | 162 | 210 | 0.38 | 2 | 1N2B | 15.6099 | 12.784
H | superior | cuerpo | PA | 40 | 1.16 | 950 | 1052.63 | 243 | 113 | 130 | 0.23 | 2 | 1N2B | 4.2948 | 3.5173
I' | superior | bolsa | PA | 30 | 1.37 | 1280 | 781.25 | 139 | 139 | 300 | 0.23 | 2 | AB | 6.8555 | 6.4051
Ss y peso de la fila de 'Mecánica de la Red' repartidos por cantidad de paneles.
Celdas del libro: 'Paños de red y cortes'!N269:W291; 'Mecánica de la Red'!C29:L37, N29, O107

## potencia
Tiro disponible por método (fao_a3_150hp) y FT de Fridman de la clase
Velocidad [kn] | Fridman 150 HP [kgf] | Prado–Dremière 150 HP [kgf] | Koyama 150 HP [kgf] | Nomura 150 HP [kgf] | Hamuro 150 HP [kgf] | FT Fridman PF 150 HP [kgf] | FT Fridman PV+T 150 HP [kgf] | FT Fridman PF 180 HP [kgf] | FT Fridman PV+T 180 HP [kgf]
1 | 1395 | 3209.1188 | 1969.8444 | 2150.6323 | 3067.2871 | 1395 | 2145 | 1674 | 2574
1.5 | 1342.5 | 2139.4125 | 1313.2296 | 1433.7549 | 2044.8581 | 1342.5 | 2092.5 | 1611 | 2511
2 | 1290 | 1604.5594 | 984.9222 | 1075.3161 | 1533.6436 | 1290 | 2040 | 1548 | 2448
2.5 | 1237.5 | 1283.6475 | 787.9377 | 860.2529 | 1226.9149 | 1237.5 | 1987.5 | 1485 | 2385
3 | 1185 | 1069.7062 | 656.6148 | 716.8774 | 1022.429 | 1185 | 1935 | 1422 | 2322
3.5 | 1132.5 | 916.8911 | 562.8127 | 614.4664 | 876.3678 | 1132.5 | 1882.5 | 1359 | 2259
4 | 1080 | 802.2797 | 492.4611 | 537.6581 | 766.8218 | 1080 | 1830 | 1296 | 2196
4.5 | 1027.5 | 713.1375 | 437.7432 | 477.9183 | 681.6194 | 1027.5 | 1777.5 | 1233 | 2133
5 | 975 | 641.8238 | 393.9689 | 430.1265 | 613.4574 | 975 | 1725 | 1170 | 2070
Celdas del libro: 'Potencia Disponible Arrastre OK'!L11:O19, B10:G30, A160:L280

## resistencia_std
Resistencia de la red estándar por método
Velocidad [kn] | Tauti–Nomura–Shu (1974) [kgf] | Tauti (lima) [kgf] | Tauti (burlón) [kgf] | Koyama (1974) [kgf] | Koyama (1984) [kgf] | Hamuro [kgf] | Nomura 150 HP (tiro) [kgf] | Nomura 180 HP (tiro) [kgf] | Reid (1977) [kgf] | Robertson (1981) [kgf] | MacLennan (1981) [kgf] | Aberdeen demersal [kgf] | Aberdeen pelágica [kgf] | Fridman (1973) [kgf] | Dickson [kgf] | Promedio [kgf]
1 | 436.6413 | 115.9235 | 156.9226 | 171.6314 | 248.3262 | 61.2306 | 2099.5334 | 2519.4401 | 228.0464 | 359.8592 | 400.2836 | 400.2054 | 334.7568 | 166.5458 | 695.4548 | 290.4483
1.5 | 786.0626 | 260.8279 | 353.0758 | 386.1707 | 558.7339 | 137.7689 | 1399.689 | 1679.6267 | 441.9439 | 619.3556 | 598.5499 | 598.3985 | 751.4266 | 374.7281 | 745.3739 | 508.6474
2 | 1192.9391 | 463.694 | 627.6903 | 686.5256 | 993.3047 | 244.9226 | 1049.7667 | 1259.7201 | 689.9865 | 891.5136 | 867.1536 | 866.9038 | 1332.7266 | 666.1832 | 681.1402 | 784.9757
2.5 | 1648.6855 | 724.5218 | 980.7661 | 1072.6963 | 1552.0386 | 382.6915 | 839.8134 | 1007.776 | 961.0526 | 1170.2597 | 1200.2658 | 1199.8946 | 2077.4977 | 1040.9113 | 605.2563 | 1124.3491
3 | 2147.5863 | 1043.3114 | 1412.3032 | 1544.6827 | 2234.9355 | 551.0758 | 699.8445 | 839.8134 | 1248.3776 | 1452.8694 | 1592.6844 | 1592.1705 | 2984.5914 | 1498.9122 | 542.7632 | 1526.6357
3.5 | 2685.4895 | 1420.0628 | 1922.3015 | 2102.4848 | 3041.9956 | 750.0754 | 599.8667 | 719.84 | 1547.6105 | 1737.9383 | 2039.7519 | 2039.0758 | 4052.8703 | 2040.1861 | 495.5295 | 1990.4132
4 | 3259.2058 | 1854.7759 | 2510.7612 | 2746.1025 | 3973.2187 | 979.6903 | 524.8834 | 629.86 | 1855.8257 | 2024.6693 | 2537.2862 | 2536.4298 | 5281.2071 | 2664.7329 | 460.6409 | 2514.1959
4.5 | 3866.1878 | 2347.4507 | 3177.6822 | 3475.536 | 5028.6049 | 1239.9205 | 466.563 | 559.8756 | 2170.9833 | 2312.5761 | 3081.5212 | 3080.4678 | 6668.4853 | 3372.5525 | 434.9878 | 3096.6889
5 | 4504.3414 | 2898.0873 | 3923.0644 | 4290.7852 | 6208.1542 | 1530.7661 | 419.9067 | 503.888 | 2491.6178 | 2601.3453 | 3669.0565 | 3667.7906 | 8213.5989 | 4163.6451 | 416.1327 | 3736.7989
RN de diseño: Aberdeen demersal. Las columnas de Nomura son tiro disponible, no resistencia.
Celdas del libro: 'Resistencia de la RED'!A398:S406

## resistencia_mod
Resistencia de la red modificada por método
Velocidad [kn] | Tauti–Nomura–Shu (1974) [kgf] | Tauti (lima) [kgf] | Tauti (burlón) [kgf] | Koyama (1974) [kgf] | Koyama (1984) [kgf] | Hamuro [kgf] | Nomura 150 HP (tiro) [kgf] | Nomura 180 HP (tiro) [kgf] | Reid (1977) [kgf] | Robertson (1981) [kgf] | MacLennan (1981) [kgf] | Aberdeen demersal [kgf] | Aberdeen pelágica [kgf] | Fridman (1973) [kgf] | Dickson [kgf] | Promedio [kgf]
1 | 423.8215 | 112.52 | 152.3153 | 162.689 | 241.0353 | 59.1613 | 2099.5334 | 2519.4401 | 235.593 | 371.7678 | 413.53 | 413.4491 | 345.8347 | 164.7048 | 675.0362 | 290.1122
1.5 | 762.9837 | 253.1699 | 342.7095 | 366.0503 | 542.3294 | 133.1129 | 1399.689 | 1679.6267 | 456.5689 | 639.8516 | 618.3574 | 618.201 | 776.2931 | 370.5859 | 723.4897 | 507.9772
2 | 1157.9144 | 450.0799 | 609.2613 | 650.7561 | 964.1412 | 236.6452 | 1049.7667 | 1259.7201 | 712.8198 | 921.016 | 895.8498 | 895.5918 | 1376.8298 | 658.8194 | 661.1419 | 783.9128
2.5 | 1600.28 | 703.2498 | 951.9708 | 1016.8063 | 1506.4706 | 369.7581 | 839.8134 | 1007.776 | 992.8562 | 1208.9865 | 1239.9855 | 1239.602 | 2146.2471 | 1029.4052 | 587.486 | 1122.5465
3 | 2084.533 | 1012.6798 | 1370.8379 | 1464.2011 | 2169.3177 | 532.4516 | 699.8445 | 839.8134 | 1289.6894 | 1500.9483 | 1645.3902 | 1644.8593 | 3083.3589 | 1482.3435 | 526.8277 | 1523.6491
3.5 | 2606.6434 | 1378.3697 | 1865.8627 | 1992.9404 | 2952.6824 | 724.7258 | 599.8667 | 719.84 | 1598.8247 | 1795.4509 | 2107.2523 | 2106.5538 | 4186.9896 | 2017.6343 | 480.9807 | 1985.7624
4 | 3163.5154 | 1800.3196 | 2437.0451 | 2603.0242 | 3856.5648 | 946.5806 | 524.8834 | 629.86 | 1917.2395 | 2091.6706 | 2621.2512 | 2620.3664 | 5455.9751 | 2635.2774 | 447.1164 | 2507.3805
4.5 | 3752.6763 | 2278.5295 | 3084.3853 | 3294.4526 | 4880.9649 | 1198.0161 | 466.563 | 559.8756 | 2242.8264 | 2389.1049 | 3183.4963 | 3182.408 | 6889.1618 | 3335.273 | 422.2165 | 3087.1932
5 | 4372.0938 | 2812.9994 | 3807.883 | 4067.2254 | 6025.8825 | 1479.0323 | 419.9067 | 503.888 | 2574.0715 | 2687.4302 | 3790.4745 | 3789.1667 | 8485.4069 | 4117.621 | 403.915 | 3724.0925
RN de diseño: Aberdeen demersal. Las columnas de Nomura son tiro disponible, no resistencia.
Celdas del libro: 'Resistencia de la RED'!A413:S421

## demanda
Resistencia total a remolcar por velocidad
Velocidad [kn] | RN estándar [kgf] | RN modificada [kgf] | RB boyas [kgf] | Rw cables [kgf] | ROB par de portones [kgf] | Total estándar [kgf] | Total modificada [kgf] | FT disponible [kgf]
1 | 400.2054 | 413.4491 | 2.447 | 3.6628 | 35.3972 | 441.7123 | 454.9561 | 1395
1.5 | 598.3985 | 618.201 | 5.5057 | 8.2413 | 79.6436 | 691.7892 | 711.5917 | 1342.5
2 | 866.9038 | 895.5918 | 9.788 | 14.6513 | 141.5886 | 1032.9317 | 1061.6197 | 1290
2.5 | 1199.8946 | 1239.602 | 15.2937 | 22.8926 | 221.2323 | 1459.3131 | 1499.0206 | 1237.5
3 | 1592.1705 | 1644.8593 | 23.4286 | 32.9654 | 318.5744 | 1967.1389 | 2019.8277 | 1185
3.5 | 2039.0758 | 2106.5538 | 31.8889 | 44.8695 | 433.6152 | 2549.4495 | 2616.9275 | 1132.5
4 | 2536.4298 | 2620.3664 | 41.6509 | 58.6051 | 566.3546 | 3203.0403 | 3286.977 | 1080
4.5 | 3080.4678 | 3182.408 | 52.7144 | 74.1721 | 716.7925 | 3924.1468 | 4026.087 | 1027.5
5 | 3667.7906 | 3789.1667 | 65.0795 | 91.5705 | 884.929 | 4709.3696 | 4830.7457 | 975
La resistencia total incluye ROB (modo corregido).
Celdas del libro: 'Cables de Remolque'!G118:I126; 'Portones y aparejamiento'!D190:D198

## aparejo
Portones, bridas, patentes y aberturas
Grupo | Magnitud | Valor | Unidad
Portones | Portón | Porton plano de madera con bastidor de hierro FAO para A3,B3,C3
Portones | Superficie del portón | 1.805 | m²
Portones | Distancia entre portones (Ds) | 32.5 | m
Portones | Semiángulo de divergencia (½φ) | 4.3012 | °
Portones | Distancia corregida | 34.5 | m
Portones | Ángulo de ataque de la polar | 32 | °
Portones | CL | 0.93
Portones | CD | 0.71
Portones | CL/CD | 1.3099
Portones | ROB = 15 % de FT a 2 kn | 193.5 | kgf
Portones | ROB = 15 % de FT a 3 kn | 177.75 | kgf
Portones | ROB = 15 % de FT a 3.5 kn | 169.875 | kgf
Portones | ROB = 20 % de FT a 2 kn | 258 | kgf
Portones | ROB = 20 % de FT a 3 kn | 237 | kgf
Portones | ROB = 20 % de FT a 3.5 kn | 226.5 | kgf
Portones | ROB = 25 % de FT a 2 kn | 322.5 | kgf
Portones | ROB = 25 % de FT a 3 kn | 296.25 | kgf
Portones | ROB = 25 % de FT a 3.5 kn | 283.125 | kgf
Portones | ROB = 30 % de FT a 2 kn | 387 | kgf
Portones | ROB = 30 % de FT a 3 kn | 355.5 | kgf
Portones | ROB = 30 % de FT a 3.5 kn | 339.75 | kgf
Portones | ROB hidrodinámica de un portón a 2 kn | 70.7943 | kgf
Portones | ROB hidrodinámica de un portón a 3 kn | 159.2872 | kgf
Portones | ROB hidrodinámica de un portón a 3.5 kn | 216.8076 | kgf
Portones | Superficie requerida (promedio 2–4 kn) | 3.313 | m²
Portones | Superficie requerida por portón | 1.6565 | m²
Portones | Superficie requerida por portón (clase) | 1.8221 | m²
Bridas | Brida superior | 18 | m
Bridas | Brida inferior | 17 | m
Bridas | Cadena de ajuste | 1.71 | m
Bridas | Brida sin triángulo | 18 | m
Bridas | Brida con triángulo | 17 | m
Patentes | Patentes de diseño | 25 | m
Patentes | Patentes + brida | 43 | m
Patentes | Patentes (Dremière) | 33.3333 | m
Patentes | Patentes (Martini) | 28.5071 | m
Patentes | Patentes sin triángulo | 34.122 | m
Patentes | Patentes con triángulo | 35.222 | m
Pies de gallo | Pies de gallo | 2.3 | m
Pies de gallo | Pie de gallo superior | 2.25 | m
Pies de gallo | Alargue | 0 | m
Pies de gallo | Ángulo de ataque de bridas (δ) | 10.3206 | °
DPA | DPA Fridman estándar a 2 kn | 10.9574 | m
DPA | DPA Fridman modificada a 2 kn | 10.6112 | m
DPA | DPA Fridman estándar a 3 kn | 13.3817 | m
DPA | DPA Fridman modificada a 3 kn | 12.9601 | m
DPA | DPA Fridman estándar a 3.5 kn | 14.2068 | m
DPA | DPA Fridman modificada a 3.5 kn | 13.7597 | m
DPA | DPA geométrica | 13 | m
DPA | DPA geométrica con la red trabajando | 13 | m
DPA | DPA por ángulo de corte | 13.9435 | m
AH | Abertura horizontal (AH) | 13.1059 | m
AV | AV Suzuki | 1.984 | m
AV | AV Prado–Dremière (baja abertura) | 2.4552 | m
AV | AV Prado–Dremière (alta abertura) | 2.9016 | m
AV | AV Prado–Dremière (mariscos) | 2.9016 | m
AV | AV Izzo (1) | 1.9418 | m
AV | AV Izzo (2) | 2.232 | m
AV | AV Izzo (3) | 2.6784 | m
AV | AV Izzo (4) | 3.1248 | m
AV | AV Martini | 2.196 | m
AV | AV Baranov–Fridman estándar (promedio) | 2.1586 | m
AV | AV Baranov–Fridman modificada (promedio) | 2.1093 | m
Celdas del libro: 'Portones y aparejamiento'!A1:H289; 'Mecánica de la Red'!B162:P282; 'Dimensiones de la Red'!F60:F61

## flotacion_lastre
Flotación, boyas y lastre
Grupo | Magnitud | Valor | Unidad
Flotación | Koyama | 25.0448 | kgf
Flotación | Prado–Dremière | 30 | kgf
Flotación | Fridman (promedio 1–3 kn) | 35.5 | kgf
Flotación | Fridman fao_a3_150hp | 35.5 | kgf
Flotación | Fridman fao_a3_180hp | 39.7 | kgf
Flotación | Flotación total de la clase (Ffz) | 35.3 | kgf
Flotación | Flotación de diseño (redondeada) | 36 | kgf
Flotación | Cabo de la lima | combinado_12_acero6x24_7
Flotación | Peso de la lima en el agua | 1.0936 | kgf
Boyas | Cantidad de boyas | 12 | u
Boyas | Diámetro de boya | 200 | mm
Boyas | Separación uniforme | 2.3915 | m
Boyas | Boyas en alas | 10 | u
Boyas | Boyas en el centro (bosom) | 2 | u
Boyas | Separación en el centro | 0.83 | m
Boyas | Resistencia de las boyas (RB) a 2 kn | 9.788 | kgf
Boyas | Resistencia de las boyas (RB) a 3 kn | 23.4286 | kgf
Boyas | Resistencia de las boyas (RB) a 3.5 kn | 31.8889 | kgf
Lastre | Koyama | 47.4034 | kg
Lastre | Prado–Dremière | 42 | kg
Lastre | Cabo del burlón | combinado_14_acero6x24_7
Lastre | Peso del burlón en el agua | 1.8126 | kgf
Lastre | Lastre mínimo | 27 | kg
Lastre | Lastre máximo | 41 | kg
Lastre | Cadena de ajuste | 12 | kg
Lastre | Reparto uniforme | 0.44924 | kg/m
Lastre | Mínimo: centro (bosom) | 7 | kg
Lastre | Mínimo: alas | 15 | kg
Lastre | Máximo: centro (bosom) | 8 | kg
Lastre | Máximo: alas | 21 | kg
Celdas del libro: 'Flotación y Lastre'!E2:J146, D153:I245

## cable
Cable de remolque
Grupo | Magnitud | Valor | Unidad
Geometría | Cable filado (Ls) | 200 | m
Geometría | Patentes + brida | 43 | m
Geometría | DPA (A, triángulos semejantes) | 14.2056 | m
Geometría | DPA (B, triángulos semejantes) | 14.0341 | m
Ángulos | Declinación (δ1) | 12.0638 | °
Ángulos | Divergencia (δ2) | 4.3012 | °
Ángulos | Divergencia de bridas (δ3) | 12.2821 | °
Diámetro | Ø por EHP (regla práctica) | 18.0459 | mm
Diámetro | Ø Pérez Águila (buque de diseño) | 11.2464 | mm
Diámetro | NHP de dimensionamiento | 180 | HP
Diámetro | Ø de diseño | 12.2824 | mm
Hidrodinámica | CD del cable (Nomura–Yamazaki) | 0.053984
Peso | Peso en aire | 0.59212 | kg/m
Peso | Peso total en aire | 118.4234 | kg
Peso | Peso total en agua | 103.0284 | kg
Cargas | Carga de trabajo | 2549.4495 | kgf
Cargas | Factor de seguridad | 4
Cargas | Rotura mínima requerida | 10197.7979 | kgf
Selección | Cable seleccionado | steel_6x19_seale_13mm
Selección | Construcción | CA 6X19+1 AT Seale Compactado
Selección | Ø seleccionado | 13 | mm
Selección | Rotura del cable | 10.3 | t
Selección | Cumple la rotura mínima | sí
Selección | Cable a comprar | 500 | m
Celdas del libro: 'Cables de Remolque'!A1:H272; 'Cables Y Cabulleria'!D11:D12

## ventana_velocidad
Ventana de velocidad remolcable FT(v) ≥ R(v)
Propulsor | Red | Velocidad máxima [kn] | Velocidades viables [kn] | Diseño
Paso fijo (PF) | estándar | 2.2684 | 1, 1.5, 2 | sí
Paso fijo (PF) | modificada | 2.2331 | 1, 1.5, 2
Paso variable con tobera (PV+T) | estándar | 2.9713 | 1, 1.5, 2, 2.5
Paso variable con tobera (PV+T) | modificada | 2.926 | 1, 1.5, 2, 2.5
Velocidad máxima: cruce FT = R interpolado linealmente.
Celdas del libro: 'Potencia Disponible Arrastre OK'!L11:O19 frente a 'Cables de Remolque'!H118:I126

## erratas
Erratas del libro original (modo corrected)
Clave | Hoja | Celda | Descripción | Estado | Tratamiento
cut_ratio_first_panel | Paños de red y cortes | H274:I277 | Todos los paneles usan la razón de corte del primero ($G$273). | corregida | Corregida (CORRECTED).
twine_density_units | Paños de red y cortes | L55 | Densidad del hilo dimensionalmente incorrecta (A[mm²]·runnage). | corregida | Corregida (CORRECTED).
filtration_double_count | Mecánica de la Red | J17 | SUM(J16,J6:J12,J16) cuenta J16 dos veces. | corregida | Corregida (CORRECTED).
hamuro_sin_degrees | Resistencia de la RED | D113 | SIN(DEGREES(x)) en lugar de SIN(RADIANS(x)). | corregida | Corregida (CORRECTED).
hamuro_mod_uses_std_dl | Resistencia de la RED | E117 | La variante modificada usa el índice de filtración de la estándar. | corregida | Corregida (CORRECTED).
reid_fixed_denominator | Resistencia de la RED | C154:C162 | Denominador fijo $B$154 (1 nudo) para todas las velocidades. | corregida | Corregida (CORRECTED).
drag_average_pollution | Resistencia de la RED | R302:R310 | El promedio incluye la columna de velocidad y el tiro de Nomura. | corregida | Corregida (CORRECTED).
door_force_mixed_angles | Portones y aparejamiento | D252 | Mezcla SIN(RADIANS(x)) y SIN(x) con x en grados. | corregida | Corregida (CORRECTED).
float_reynolds | Flotación y Lastre | H138 | Reynolds calculado como π·D²·v/ν en lugar de v·D/ν. | corregida | Corregida (CORRECTED).
warp_total_omits_doors | Cables de Remolque | H118 | La resistencia total omite la de los portones (ROB). | corregida | Corregida (CORRECTED).
warp_cd_horizontal_angle | Cables de Remolque | E103:E106 | El CD del cable se toma con la divergencia en planta δ2 = 4.3° (→ 0.02) en vez del ángulo de ataque del cable al flujo, y por la fila más cercana de la tabla, sin interpolar. | corregida | Corregida (CORRECTED).
warp_undersized | Cables de Remolque | E267:E272 | Cable de 12 mm (8.55 t) seleccionado con carga mínima requerida de 8.8 t. | corregida | Corregida (CORRECTED).
mod_length_wrong_rows | Dimensiones de la Red | G48 | Largo de la red modificada suma filas del plano inferior en vez de la bolsa. | corregida | Corregida (CORRECTED).
footrope_mid_truncation | Dimensiones de la Red | F46 | MID() sobre números trunca el burlón a 33.3 m (el valor completo es 33.389 m). | corregida | Corregida (CORRECTED).
dpa_std_uses_mod_edy | Mecánica de la Red | P164 | La DPA de Fridman de la red estándar usa el coeficiente Edy de la modificada. | corregida | Corregida (CORRECTED).
nomura_column_links_hamuro | Potencia Disponible Arrastre OK | G319,G342,G362 | La columna 'Nomura' de los resúmenes enlaza a los resultados de Hamuro. | documentada | Sin conmutador: Nomura se calcula de verdad; el enlace del libro sólo se documenta.
sweep_degrees_of_sine | Portones y aparejamiento | G71 | DEGREES(SIN(20)) con el ángulo en grados y error de precedencia. | corregida | Corregida (CORRECTED).
nomura_ratio_typo | Tablas de Referencias | G18,G21 | Proporción 10.6 donde el resto de la tabla sugiere 1.06. | reproducida | Tabla de referencia copiada tal cual en ambos modos.
panel_f_cut_na | Paños de red y cortes | T122 | VLOOKUP/MATCH de la razón de corte del panel F devuelve #N/A. | corregida | El código de corte se calcula en ambos modos.
codend_minor_side_uses_depth | Mecánica de la Red | K36:K37 | Lado menor de las bolsas I/J = Paños!H224 (N = 200) en vez de H223 (T2 = 113); infla Ss de 38.75 a 40.90 m² y St de 308.6 a 315.6 m². | corregida | Corregida (CORRECTED).
panel_b_cut_uses_plan_coef | Paños de red y cortes | S62 | La razón de corte del paño B usa P55 (coeficiente de plano 0.5) en vez de T56 (N). | corregida | La razón de corte usa N en ambos modos.
panel_b_cut_code_lookup_a | Paños de red y cortes | T62 | El código de corte del paño B se busca con la razón del paño A (H63). | corregida | Cada paño busca con su propia razón.
net_weight_ignores_panel_count | Mecánica de la Red | O107,O109 | El peso total suma las filas sin multiplicar por la cantidad de paneles iguales. | corregida | Corregida (CORRECTED).
catenary_ratio_hardcoded | Mecánica de la Red | O266 | fL/L = 0.216 fijo (corresponde a DPA/L = 0.87); el DPA/L del modelo (0.45) queda fuera de la tabla de catenaria. | reproducida | fL/L = 0.216 en ambos modos; el valor de tabla se anota en las notas.
float_lookup_unsorted | Flotación y Lastre | F92 | LOOKUP del diámetro de boya sobre el vector 'cincuenta' sin ordenar. | corregida | Corregida (CORRECTED).
flotation_rounding_inconsistent | Flotación y Lastre | M43:M50 | ROUNDDOWN sólo en M42 y en el bloque de 180 HP; el resto de la columna sin redondear. | corregida | Corregida (CORRECTED).
Celdas del libro: trawlkit.compat.ERRATA; docs/erratas.md

## Caso
Parámetro | Valor
net | fao_a3_standard
vessel | fao_a3_150hp
door | fao_flat_wood_a3
net_modified | fao_a3_modified
class_vessels | fao_a3_180hp
speeds_kn | 1.0, 1.5, 2.0, 2.5, 3.0, 3.5, 4.0, 4.5, 5.0
compat | corrected
depth_m
gallows_m
vessel_depth_m
ft_propeller | fixed_pitch
fridman_kf
koyama_k
nomura_k3 | 0.17
nomura_nhp | 150.0, 180.0
spread_per_m | 2.65
spread_correction_factor | 1.15
door_attack_angle_deg | 32
rob_share | 0.2
required_area_speed_range_kn | 2.0, 4.0
sweep_lever_m | 3
bridle_angle_deg | 4.8
dan_leno_m | 0.6
bridle_chain_ratio | 0.095
sweeps_m | 25
crowfoot_extension_m | 0
dremiere_ratio | 6
sweeps_martini_delta_deg | 20
sweeps_factor | 1.1
working_u2 | 0.87
warp_shallow_factor | 0.95
warp_deep_factor | 0.85
catenary_ratio | 0.216
martini_mr_meshes | 12
martini_factor | 0.05
martini_mesh_mm
prado_flotation_k | 0.2
prado_ballast_k | 0.28
flotation_max_speed_kn | 3
float_count
float_diameter_mm
float_wing_share | 0.7
float_front_fifth_share | 0.6
headrope_rope
footrope_rope
ballast_min_speed_kn | 1
ballast_max_speed_kn | 3
adjust_chain_m | 2
warp_nhp_hp
warp_safety_factor | 4
warp_design_speed_kn | 3.5
warp_spare_fraction | 0.5
warp_drag_shares | 0.05, 0.1
report_speeds_kn | 2.0, 3.0, 3.5

## Notas
N.º | Nota
1 | float_count tomado de la spec (12 boyas)
2 | catenary_ratio_hardcoded: fL/L = 0.216 (Mec!O266) frente a 0.378 de la tabla para DPA/L = 0.45; se conserva el valor fijo
3 | warp_total_omits_doors: la resistencia total incluye ROB de los dos portones (Rem!H118 + 2·D190)
4 | warp_cd_horizontal_angle: CD del cable 0.0540 con α = acos(cos δ1·cos δ2) = 12.80° interpolado (Rem!E106 usa δ2 → 0.02)